## Comment
This document contains data on heating equipment cost taken from 2023 price lists of the German manufacturers Buderus, Elco, Vaillant and Viessmann. For reasons of confidentiality, article and manufacturer names of individual equipment are not visible. All prices reference to Euro 2023.
Equipment costs of heat pumps and boilers include necessary control devices.
Equipment costs of air-to-air heat pumps include inside units. For larger air-to-air heat pumps, multiple inside units are included.

## Air-air heat pump
Elecrical input (max) | COP | Thermal output | List price
[kWel] | [-] | [kWth] | [EUR]
0.7 | 4 | 2.8 | 1392
0.8 | 4 | 3.2 | 2229
0.8 | 4.1 | 3.28 | 1070
0.9 | 4 | 3.6 | 1579
1.1 | 4 | 4.4 | 2415
1 | 4.6 | 4.6 | 1390
1 | 4.4 | 4.4 | 1572
1 | 4.2 | 4.2 | 1290
1.3 | 4 | 5.2 | 2320
1.1 | 4.6 | 5.06 | 3570
1.5 | 4 | 6 | 1775
1.5 | 4 | 6 | 2599
1.7 | 4.1 | 6.97 | 2433
1.8 | 4 | 7.2 | 3342
2.4 | 3.8 | 9.12 | 9095
2.6 | 4.8 | 12.48 | 11770
1.7 | 4.6 | 7.82 | 5075
2.1 | 4 | 8.4 | 1940
2.9 | 4.8 | 13.92 | 11850
2 | 4.6 | 9.2 | 5764
2.9 | 4.8 | 13.92 | 11805
2.5 | 4 | 10 | 3421
2.3 | 4.6 | 10.58 | 7015
3.2 | 4.8 | 15.36 | 13035
3.3 | 4.7 | 15.51 | 13250
3.7 | 4.7 | 17.39 | 14615
3.7 | 4.7 | 17.39 | 11575
4.7 | 4.7 | 22.09 | 16535
1.9 | 3.8 | 7.22 | 7135
6.3 | 4 | 25.2 | 27025
6.9 | 4.1 | 28.29 | 29615
8 | 4.2 | 33.6 | 35595
10.7 | 3.8 | 40.66 | 39475
11 | 4.1 | 45.1 | 41850
12.5 | 4 | 50 | 44625
13 | 4.3 | 55.9 | 47875
15.2 | 4.4 | 66.88 | 53985
17.8 | 4.1 | 72.98 | 59510
20.7 | 4.1 | 84.87 | 66435
5.2 | 4.3 | 22.36 | 25850
6.5 | 4.4 | 28.6 | 29455
7.3 | 4.6 | 33.58 | 30820
9.3 | 4.3 | 39.99 | 36170
10.5 | 4.3 | 45.15 | 38645
11.6 | 4.3 | 49.88 | 40760
2.4 | 3.8 | 9.12 | 8350
2.6 | 4.8 | 12.48 | 12445
2.9 | 4.8 | 13.92 | 12525
2.9 | 4.8 | 13.92 | 12480
3.2 | 4.8 | 15.36 | 13845
3.3 | 4.7 | 15.51 | 14060
3.7 | 4.7 | 17.39 | 14275
3.7 | 4.7 | 17.39 | 14235
4.7 | 4.7 | 22.09 | 16330
1.9 | 3.8 | 7.22 | 7540

## Air-water heatpump
A | W | COP | Elecrical input (max) | Thermal output | List price
[°C] | [°C] | [-] | [kWel] | [kWth] | [EUR]
7 | 35 | 3.4 | 1.2647 | 4.3 | 6255
7 | 35 | 3.7 | 1.3784 | 5.1 | 6790
7 | 35 | 3.5 | 1.4857 | 5.2 | 7315
2 | 35 | 4.3 | 1.2791 | 5.5 | 12310
2 | 35 | 4.3 | 1.2791 | 5.5 | 9350
7 | 35 | 3.4 | 2.0294 | 6.9 | 8480
2 | 35 | 4.3 | 1.6977 | 7.3 | 14600
2 | 35 | 4.3 | 1.6977 | 7.3 | 11635
7 | 35 | 3.4 | 2.8235 | 9.6 | 11000
7 | 35 | 3.3 | 3.303 | 10.9 | 11625
7 | 35 | 3.2 | 3.5312 | 11.3 | 12265
7 | 35 | 2.9 | 5.8276 | 16.9 | 25275
2 | 35 | 3.4 | 5.8529 | 19.9 | 18985
7 | 35 | 3.1 | 7.1935 | 22.3 | 27580
2 | 35 | 3.3 | 7.6364 | 25.2 | 18045
|  | 3.56 | 8.427 | 30 | 34420
7 | 35 | 3 | 12.6667 | 38 | 47205
|  | 3.49 | 11.4613 | 40 | 38590
|  | 3.55 | 14.0845 | 50 | 44885
|  | 3.59 | 19.4986 | 70 | 47695
|  | 3.6 | 22.2222 | 80 | 52795
|  | 3.38 | 32.5444 | 110 | 77030
|  | 3.52 | 36.9318 | 130 | 86540
|  | 3.45 | 46.3768 | 160 | 89395
7 | 35 | 5.1 | 0.68627 | 3.5 | 6950
7 | 35 | 5 | 1 | 5 | 7370
2 | 35 | 4.5 | 1.5333 | 6.9 | 14000
7 | 35 | 4.8 | 1.5417 | 7.4 | 7930
7 | 35 | 4.8 | 1.5417 | 7.4 | 8230
7 | 35 | 4.7 | 2.0213 | 9.5 | 11030
2 | 35 | 4.2 | 2.3095 | 9.7 | 14750
7 | 35 | 4.5 | 2.4444 | 11 | 12430
2 | 35 | 4.5 | 2.8222 | 12.7 | 16499
7 | 35 | 4.17 | 6.0671 | 25.3 | 22720
7 | 35 | 4.25 | 6.6353 | 28.2 | 26290
7 | 35 | 4.16 | 7.6923 | 32 | 26530
7 | 35 | 4.01 | 12.1197 | 48.6 | 46620
7 | 35 | 4.07 | 13.3661 | 54.4 | 49250
7 | 35 | 3.9 | 17.1026 | 66.7 | 54730
7 | 35 | 3.96 | 20.0253 | 79.3 | 61450
7 | 35 | 3.98 | 21.5829 | 85.9 | 69600
7 | 35 | 3.98 | 23.5427 | 93.7 | 73300
7 | 35 | 3.11 | 1.1447 | 3.56 | 8400
7 | 35 | 2.2 | 1.6364 | 3.6 | 7382
7 | 35 | 2.67 | 1.8277 | 4.88 | 8950
7 | 35 | 2.6 | 2.0769 | 5.4 | 8014
7 | 35 | 2.64 | 2.5303 | 6.68 | 9873
7 | 35 | 2.8 | 2.5 | 7 | 9174
7 | 35 | 2.7 | 3.4074 | 9.2 | 12447
7 | 35 | 2.78 | 3.6511 | 10.15 | 12476
7 | 35 | 2.45 | 4.8163 | 11.8 | 13837
7 | 35 | 2.7 | 4.5185 | 12.2 | 14005
7 | 35 | 4.2 | 6.3095 | 26.5 | 35843
7 | 35 | 4.2 | 6.3095 | 26.5 | 38252
7 | 35 | 4.2 | 8.8095 | 37 | 39067
7 | 35 | 4.2 | 8.8095 | 37 | 40724
7 | 35 | 4.6 | 0.86957 | 4 | 9043
7 | 35 | 4.6 | 1.1957 | 5.5 | 9559
7 | 35 | 4.7 | 1.4255 | 6.7 | 9947
7 | 35 | 4.7 | 1.8511 | 8.7 | 14339
7 | 35 | 4.7 | 2.6383 | 12.4 | 16330
7 | 35 | 4.3 | 5.6977 | 24.5 | 28805
7 | 35 | 4.4 | 7.3182 | 32.2 | 41322
7 | 35 | 4.1 | 7.9756 | 32.7 | 36649
7 | 35 | 4 | 13.95 | 55.8 | 53748
7 | 35 | 4.51 | 14.7228 | 66.4 | 64392
7 | 35 | 4.57 | 28.1619 | 128.7 | 124666

## Water-water heat pump
Hersteller | Typ | Kommentar | Listenpreis | Regelung | Listenpreis | B | W | COP | Elecrical input (max) | Thermal output | List price
[-] | [-] | [-] | [EUR] | [-] | [EUR] | [°C] | [°C] | [-] | [kWel] | [kWth] | [EUR]
Buderus | Logatherm WSW196i.2-6 | Innenaufstellung, Sole-Wasser-Wärmepumpe | 11640 |  |  | 0 | 35 | 4.61 | 1.269 | 5.85 | 11640
Buderus | Logatherm WSW186i-6 | Innenaufstellung, Sole-Wasser-Wärmepumpe | 11200 |  |  | 0 | 35 | 4.61 | 1.269 | 5.85 | 11200
Buderus | Logatherm WSW196i.2-8 | Innenaufstellung, Sole-Wasser-Wärmepumpe | 12630 |  |  | 0 | 35 | 4.61 | 1.6508 | 7.61 | 12630
Buderus | Logatherm WSW186i-8 | Innenaufstellung, Sole-Wasser-Wärmepumpe | 12190 |  |  | 0 | 35 | 4.61 | 1.6508 | 7.61 | 12190
Buderus | Dimplex WI 10TU | Innenaufstellung, Wasser-Wasser mit zwei Leistungsstufen, Leistungsangabe in dieser Liste bezieht sich auf die höhere Leistungsstufe | 10695 |  |  |  |  | 5.9 | 1.6271 | 9.6 | 10695
Buderus | Logatherm WSW196i.2-12 | Innenaufstellung, Sole-Wasser-Wärmepumpe | 14055 |  |  | 0 | 35 | 4.75 | 2.6379 | 12.53 | 14055
Buderus | Logatherm WSW186i-12 | Innenaufstellung, Sole-Wasser-Wärmepumpe | 13620 |  |  | 0 | 35 | 4.75 | 2.6379 | 12.53 | 13620
Buderus | Dimplex WI 14TU | Innenaufstellung, Wasser-Wasser mit zwei Leistungsstufen, Leistungsangabe in dieser Liste bezieht sich auf die höhere Leistungsstufe | 11630 |  |  |  |  | 6.1 | 2.1803 | 13.3 | 11630
Buderus | Logatherm WSW196i.2-16 | Innenaufstellung, Sole-Wasser-Wärmepumpe | 16360 |  |  | 0 | 35 | 4.8 | 3.2354 | 15.53 | 16360
Buderus | Logatherm WSW186i-16 | Innenaufstellung, Sole-Wasser-Wärmepumpe | 15920 |  |  | 0 | 35 | 4.8 | 3.2354 | 15.53 | 15920
Buderus | Dimplex WI 18TU | Innenaufstellung, Wasser-Wasser mit zwei Leistungsstufen, Leistungsangabe in dieser Liste bezieht sich auf die höhere Leistungsstufe | 12200 |  |  |  |  | 5.8 | 2.9483 | 17.1 | 12200
Buderus | Dimplex WI 35TU | Innenaufstellung, Wasser-Wasser mit zwei Leistungsstufen, Leistungsangabe in dieser Liste bezieht sich auf die höhere Leistungsstufe | 17070 |  |  |  |  | 6.3 | 2.8889 | 18.2 | 17070
Buderus | Dimplex SIH 20TE | Sole-Wasser | 18700 |  |  |  |  | 4.4 | 4.8636 | 21.4 | 18700
Buderus | Dimplex WI 22TU | Innenaufstellung, Wasser-Wasser mit zwei Leistungsstufen, Leistungsangabe in dieser Liste bezieht sich auf die höhere Leistungsstufe | 13745 |  |  |  |  | 5.7 | 3.9123 | 22.3 | 13745
Buderus | Logatherm WPS 22.2 HT | Sole-Wasser | 22025 |  |  |  |  | 4.6 | 4.9783 | 22.9 | 22025
Buderus | Dimplex SI 22TU | Sole-Wasser | 12730 |  |  |  |  | 4.4 | 5.2045 | 22.9 | 12730
Buderus | Dimplex WI 45TU | Innenaufstellung, Wasser-Wasser mit zwei Leistungsstufen, Leistungsangabe in dieser Liste bezieht sich auf die höhere Leistungsstufe | 19245 |  |  |  |  | 6.2 | 4.0323 | 25 | 19245
Buderus | Dimplex SI 26TU | Sole-Wasser mit zwei Leistungsstufen, Leistungsangabe in dieser Liste bezieht sich auf die höhere Leistungsstufe | 16555 |  |  |  |  | 4.9 | 5.449 | 26.7 | 16555
Buderus | Logatherm WPS 28.2 HAT | Sole-Wasser | 24850 |  |  |  |  | 4.6 | 6.2826 | 28.9 | 24850
Buderus | Dimplex SI 35TUR | Sole-Wasser mit zwei Leistungsstufen, Leistungsangabe in dieser Liste bezieht sich auf die höhere Leistungsstufe | 22275 |  |  |  |  | 4.6 | 7.3261 | 33.7 | 22275
Buderus | Dimplex SI 35TU | Sole-Wasser mit zwei Leistungsstufen, Leistungsangabe in dieser Liste bezieht sich auf die höhere Leistungsstufe | 20125 |  |  |  |  | 4.8 | 7.25 | 34.8 | 20125
Buderus | Dimplex WI 65TU | Innenaufstellung, Wasser-Wasser mit zwei Leistungsstufen, Leistungsangabe in dieser Liste bezieht sich auf die höhere Leistungsstufe | 28310 |  |  |  |  | 6.5 | 5.3846 | 35 | 28310
Buderus | Logatherm WPS 38.2 HAT | Sole-Wasser | 27780 |  |  |  |  | 4.5 | 8.6 | 38.7 | 27780
Buderus | Logatherm WPS 48.2 HAT | Sole-Wasser | 30705 |  |  |  |  | 4.4 | 10.7955 | 47.5 | 30705
Buderus | Dimplex SI 50TUR | Sole-Wasser mit zwei Leistungsstufen, Leistungsangabe in dieser Liste bezieht sich auf die höhere Leistungsstufe | 29225 |  |  |  |  | 4.5 | 10.7556 | 48.4 | 29225
Buderus | Dimplex SI 50TU | Sole-Wasser mit zwei Leistungsstufen, Leistungsangabe in dieser Liste bezieht sich auf die höhere Leistungsstufe | 27805 |  |  |  |  | 5 | 10.4 | 52 | 27805
Buderus | Dimplex WI 95TU | Innenaufstellung, Wasser-Wasser mit zwei Leistungsstufen, Leistungsangabe in dieser Liste bezieht sich auf die höhere Leistungsstufe | 33655 |  |  |  |  | 6.1 | 8.7049 | 53.1 | 33655
Buderus | Logatherm WPS 54.2 HAT | Sole-Wasser | 34550 |  |  |  |  | 4.5 | 12.0444 | 54.2 | 34550
Buderus | Logatherm WPS 64.2 HAT | Sole-Wasser | 38180 |  |  |  |  | 4.4 | 14.5227 | 63.9 | 38180
Buderus | Dimplex WIH 120TU | Innenaufstellung, Wasser-Wasser mit zwei Leistungsstufen, Leistungsangabe in dieser Liste bezieht sich auf die höhere Leistungsstufe | 52675 |  |  |  |  | 5.9 | 11.9492 | 70.5 | 52675
Buderus | Logatherm WPS 72.2 HAT | Sole-Wasser | 41765 |  |  |  |  | 4.4 | 16.5455 | 72.8 | 41765
Buderus | Dimplex SI 75TU | Sole-Wasser mit zwei Leistungsstufen, Leistungsangabe in dieser Liste bezieht sich auf die höhere Leistungsstufe | 34430 |  |  |  |  | 4.8 | 17.093 | 73.5 | 34430
Buderus | Logatherm WPS 80.2 HAT | Sole-Wasser | 45335 |  |  |  |  | 4.3 | 16.7021 | 78.5 | 45335
Buderus | Dimplex SI 90TU | Sole-Wasser mit zwei Leistungsstufen, Leistungsangabe in dieser Liste bezieht sich auf die höhere Leistungsstufe | 39130 |  |  |  |  | 4.7 | 18.5106 | 87 | 39130
Buderus | Dimplex SIH 90TU | Sole-Wasser mit zwei Leistungsstufen, Leistungsangabe in dieser Liste bezieht sich auf die höhere Leistungsstufe | 55130 |  |  |  |  | 4.3 | 20.6047 | 88.6 | 55130
Buderus | Dimplex SI 130TUR | Sole-Wasser mit zwei Leistungsstufen, Leistungsangabe in dieser Liste bezieht sich auf die höhere Leistungsstufe | 50345 |  |  |  |  | 4.2 | 25.8333 | 108.5 | 50345
Buderus | Dimplex SI 130TU | Sole-Wasser mit zwei Leistungsstufen, Leistungsangabe in dieser Liste bezieht sich auf die höhere Leistungsstufe | 56080 |  |  |  |  | 4.6 | 30.0217 | 138.1 | 56080
Elco | Aquatop S06 | Wasser-Wasser | 12340 |  |  | 10 | 35 | 4.6 | 1.4565 | 6.7 | 12340
Elco | Aquatop S08 | Wasser-Wasser | 12800 |  |  | 10 | 35 | 4.7 | 2.0851 | 9.8 | 12800
Elco | Aquatop S11 | Wasser-Wasser | 13620 |  |  | 10 | 35 | 5 | 2.66 | 13.3 | 13620
Elco | Aquatop S14 | Wasser-Wasser | 14290 |  |  | 10 | 35 | 4.9 | 3.4898 | 17.1 | 14290
Elco | Aquatop S17 | Wasser-Wasser | 15100 |  |  | 10 | 35 | 4.9 | 4.3469 | 21.3 | 15100
Elco | Aquatop T22H | Wasser-Wasser | 16230 |  |  | 10 | 35 | 5.5 | 4.7091 | 25.9 | 16230
Elco | Aquatop T28H | Wasser-Wasser | 19410 |  |  | 10 | 35 | 5.1 | 6.9608 | 35.5 | 19410
Elco | Aquatop T35H | Wasser-Wasser | 21320 |  |  | 10 | 35 | 5.32 | 9.1917 | 48.9 | 21320
Elco | Aquatop T43H | Wasser-Wasser | 23870 |  |  | 10 | 35 | 5.2 | 11.2692 | 58.6 | 23870
Vaillant | flexoTHERM VWF 57/4 | Sole-Wasser | 9631 | VRT 310 Fernbedienung | 475 | 0 | 35 | 1.2 | 4.4 | 5.28 | 10106
Vaillant | flexo-Therm VWF 57/4 mit VWW11/4 SI |  | 11979 | VRC 720/3 | 825 | 10 | 55 | 2.94 | 2.119 | 6.23 | 12804
Vaillant | flexoTHERM VWF 87/4 | Sole-Wasser | 10301 | VRT 310 Fernbedienung | 475 | 0 | 35 | 1.82 | 4.8462 | 8.82 | 10776
Vaillant | flexo-Therm VWF 87/4 mit VWW11/4 SI |  | 12649 | VRC 720/3 | 825 | 10 | 55 | 3.47 | 2.9625 | 10.28 | 13474
Vaillant | flexoTHERM VWF 117/4 | Sole-Wasser | 10985 | VRT 310 Fernbedienung | 475 | 0 | 35 | 2.34 | 4.7778 | 11.18 | 11460
Vaillant | flexo-Therm VWF 117/4 mit VWW11/4 SI |  | 13333 | VRC 720/3 | 825 | 10 | 55 | 3.36 | 3.9345 | 13.22 | 14158
Vaillant | flexoTHERM VWF 157/4 | Sole-Wasser | 12592 | VRT 310 Fernbedienung | 475 | 0 | 35 | 3.07 | 4.6873 | 14.39 | 13067
Vaillant | flexo-Therm VWF 157/4 mit VWW11/4 SI |  | 15286 | VRC 720/3 | 825 | 10 | 55 | 3.55 | 4.7972 | 17.03 | 16111
Vaillant | flexoTHERM VWF 197/4 | Sole-Wasser | 14069 | VRT 310 Fernbedienung | 475 | 0 | 35 | 4.32 | 4.5417 | 19.62 | 14544
Vaillant | flexo-Therm VWF 197/4 mit VWW11/4 SI |  | 16763 | VRC 720/3 | 825 | 10 | 55 | 3.52 | 6.733 | 23.7 | 17588
Vaillant | geoTHERM perform VWS 260/3 S1 | Sole-Wasser | 24652 | sensoCOMFORT 720/3 | 825 | 0 | 35 | 5.6 | 4.375 | 24.5 | 25477
Vaillant | geoTHERM perform VWS 400/3 S1 | Sole-Wasser | 31694 | sensoCOMFORT 720/3 | 825 | 0 | 35 | 8.6 | 4.6977 | 40.4 | 32519
Vaillant | geoTHERM perform VWS 780/3 S1 | Sole-Wasser | 46805 | sensoCOMFORT 720/3 | 825 | 0 | 35 | 17.6 | 4.4034 | 77.5 | 47630
Viessmann | Vitocal 300-G, BWC 301.C06 | Inklusive Umbaukosten zu von Sole-Wasser zu Wasser-Wasser | 14564 | Vitotronic 200 Typ WO1C | 905 | 0 | 35 | 4.7 | 0.91489 | 4.3 | 15469
Viessmann | Vitocal 300-G, BWC 301.C12 | Inklusive Umbaukosten zu von Sole-Wasser zu Wasser-Wasser | 16428 | Vitotronic 200 Typ WO1C | 905 | 0 | 35 | 4.8 | 1.1042 | 5.3 | 17333
Viessmann | Vitocal 200-G, BWC 201B06 | Inklusive Umbaukosten zu von Sole-Wasser zu Wasser-Wasser | 13110 | Vitotronic 200 Typ WO1C | 905 | 0 | 35 | 4.6 | 1.2609 | 5.8 | 14015
Viessmann | Vitocal 300-G, BWC 301.C16 | Inklusive Umbaukosten zu von Sole-Wasser zu Wasser-Wasser | 18989 | Vitotronic 200 Typ WO1C | 905 | 0 | 35 | 5 | 1.48 | 7.4 | 19894
Viessmann | Vitocal 200-G, BWC 201B08 | Inklusive Umbaukosten zu von Sole-Wasser zu Wasser-Wasser | 14037 | Vitotronic 200 Typ WO1C | 905 | 0 | 35 | 4.6 | 1.6304 | 7.5 | 14942
Viessmann | Vitocal 200-G, BWC 201B010 | Inklusive Umbaukosten zu von Sole-Wasser zu Wasser-Wasser | 14734 | Vitotronic 200 Typ WO1C | 905 | 0 | 35 | 4.8 | 2.1667 | 10.4 | 15639
Viessmann | Vitocal 200-G, BWC 201B13 | Inklusive Umbaukosten zu von Sole-Wasser zu Wasser-Wasser | 16124 | Vitotronic 200 Typ WO1C | 905 | 0 | 35 | 4.6 | 2.8696 | 13.2 | 17029
Viessmann | Vitocal 200-G, BWC 201B17 | Inklusive Umbaukosten zu von Sole-Wasser zu Wasser-Wasser | 17514 | Vitotronic 200 Typ WO1C | 905 | 0 | 35 | 4.5 | 3.8667 | 17.4 | 18419
Viessmann | Vitocal 350-G, Typ BW/BWS 351.B20 | Einstufig | 22570 | Vitotronic 200 Typ WO1C | 905 | 0 | 35 | 4.8 | 4.2708 | 20.5 | 23475
Viessmann | Vitocal 300-G, Typ BW/BWS 301.A21 | Einstufig | 18276 | Vitotronic 200 Typ WO1C | 905 | 0 | 35 | 4.7 | 4.5106 | 21.2 | 19181
Viessmann | Vitocal 350-G, Typ BW/BWS 351.B27 | Einstufig | 26387 | Vitotronic 200 Typ WO1C | 905 | 0 | 35 | 4.9 | 5.8571 | 28.7 | 27292
Viessmann | Vitocal 300-G, Typ BW/BWS 301.A29 | Einstufig | 23965 | Vitotronic 200 Typ WO1C | 905 | 0 | 35 | 4.8 | 6 | 28.8 | 24870
Viessmann | Vitocal 350-G, Typ BW/BWS 351.B33 | Einstufig | 28798 | Vitotronic 200 Typ WO1C | 905 | 0 | 35 | 5 | 6.54 | 32.7 | 29703
Viessmann | Vitocal 350-G, Typ BW/BWS 351.B20 | Zweistufig | 41531 | Vitotronic 200 Typ WO1C | 905 | 0 | 35 | 4.8 | 8.5417 | 41 | 42436
Viessmann | Vitocal 350-G, Typ BW/BWS 351.B42 | Einstufig | 32532 | Vitotronic 200 Typ WO1C | 905 | 0 | 35 | 4.8 | 8.8125 | 42.3 | 33437
Viessmann | Vitocal 300-G, Typ BW/BWS 301.A21 | Zweistufig | 33704 | Vitotronic 200 Typ WO1C | 905 | 0 | 35 | 4.7 | 9.0213 | 42.4 | 34609
Viessmann | Vitocal 300-G, Typ BW/BWS 301.A45 | Einstufig | 29548 | Vitotronic 200 Typ WO1C | 905 | 0 | 35 | 4.6 | 9.3043 | 42.8 | 30453
Viessmann | Vitocal 350-G, Typ BW/BWS 351.B27 | Zweistufig | 48739 | Vitotronic 200 Typ WO1C | 905 | 0 | 35 | 4.9 | 11.7143 | 57.4 | 49644
Viessmann | Vitocal 300-G, Typ BW/BWS 301.A29 | Zweistufig | 44268 | Vitotronic 200 Typ WO1C | 905 | 0 | 35 | 4.8 | 12 | 57.6 | 45173
Viessmann | Vitocal 350-G, Typ BW/BWS 351.B33 | Zweistufig | 53233 | Vitotronic 200 Typ WO1C | 905 | 0 | 35 | 5 | 13.08 | 65.4 | 54138
Viessmann | Vitocal 350-G, Typ BW/BWS 351.B42 | Zweistufig | 60100 | Vitotronic 200 Typ WO1C | 905 | 0 | 35 | 4.8 | 17.625 | 84.6 | 61005
Viessmann | Vitocal 300-G, Typ BW/BWS 301.A45 | Zweistufig | 54586 | Vitotronic 200 Typ WO1C | 905 | 0 | 35 | 4.6 | 18.6087 | 85.6 | 55491

## Gas condensing boiler
Thermal output (max) | List price
[kWth] | [EUR]
11 | 3832
11 | 4062
11 | 5245
13 | 7040
14.4 | 6730
14.4 | 5470
15 | 4663
16.4 | 4719
17.1 | 5590
19 | 4300
19 | 4560
19 | 5542
19 | 7326
19.7 | 6990
19.7 | 5600
21 | 4836
22 | 4968
22.9 | 6063
23.9 | 7250
23.9 | 6060
25 | 4400
25 | 4778
25 | 5863
26 | 8198
26.4 | 5069
28.1 | 6492
30 | 5413
32 | 5296
32.5 | 5289
35 | 8717
36.3 | 6860
36.4 | 7509
39.4 | 7760
40 | 5993
45 | 9625
46.8 | 8174
50 | 6768
50 | 16300
60 | 10942
63 | 10206
64.5 | 10789
70 | 17675
72 | 11356
74 | 11910
75 | 12490
80 | 21983
84.1 | 12617
90 | 18860
99 | 13556
100 | 13785
105 | 24169
110 | 13787
115 | 21365
121.8 | 14050
122 | 15366
130 | 26297
142 | 16956
145 | 24225
146 | 15593
150 | 17190
151.2 | 19706
168.2 | 16565
170 | 29734
170 | 25221
171 | 17466
184 | 18225
185 | 27210
197 | 18166
200 | 20515
202.3 | 23706
210.2 | 19477
220 | 22168
225 | 34374
225 | 29175
240 | 31565
250 | 23530
252.2 | 22368
252.3 | 26206
258 | 24739
285 | 39452
285 | 33876
291 | 26438
294.3 | 24927
300 | 26270
303.3 | 35606
310 | 37015
350 | 30475
370 | 40152
395 | 23350
400 | 34175
400 | 41590
404.3 | 42806
460 | 45925
470 | 25780
500 | 38140
505.2 | 47606
510 | 55150
545 | 28380
572.8 | 50806
575 | 51329
620 | 30775
640 | 60720
682 | 61506
720 | 68786
750 | 76129
798 | 73006
800 | 68645
800 | 76395
895 | 76821
904 | 75506
938 | 83342
1000 | 92325
1006 | 83499
1009 | 80706
1114 | 93206
1200 | 105470
1218 | 102106
1280 | 97182
1393 | 124506
1566 | 132206
1741 | 142406
2087 | 148506

## Electric boilers
Leistung (max) | List price
[kW] | [EUR]
4 | 1828
6 | 2468
6 | 1883
8 | 1549
9 | 2566
9 | 1978
12 | 2667
12 | 2053
14 | 2763
15 | 2178
18 | 2862
18 | 2288
21 | 2962
24 | 3059
24 | 2398
24 | 1886
28 | 3155

## Buffer tank
Storage volume | Gesamtpreis | Spezifischer Gesamtpreis
[l] | [EUR ] | [EUR/l]
45 | 776 | 17.2444
46 | 613 | 13.3261
50 | 662 | 13.24
75 | 980 | 13.0667
84 | 831 | 9.8929
101 | 1026 | 10.1584
101 | 920 | 9.1089
200 | 1085 | 5.425
200 | 1274 | 6.37
202 | 1250 | 6.1881
214 | 1211 | 5.6589
396 | 1669 | 4.2146
400 | 1512 | 3.78
480 | 1750 | 3.6458
494 | 2655 | 5.3745
599 | 2048 | 3.419
600 | 1809 | 3.015
724 | 3450 | 4.7652
735 | 2115 | 2.8776
743 | 2970 | 3.9973
750 | 2098 | 2.7973
902 | 2418 | 2.6807
931 | 4050 | 4.3502
950 | 2436 | 2.5642
954 | 3450 | 3.6164
1000 | 2420 | 2.42
1000 | 2940 | 2.94
1375 | 3944 | 2.8684
1500 | 2801 | 1.8673
1894 | 4590 | 2.4234
2000 | 3535 | 1.7675

## Electric heater buffer tank
Electric input | List price
[kWel] | [EUR]
2 | 429
2.5 | 458
3 | 534
3.75 | 605
4.5 | 617
6 | 623
1 | 230
2 | 219.9
3 | 254.9
4.5 | 261.995
5 | 250
6 | 271.88
8 | 293.32
9 | 476.96
9 | 284.18
9 | 212
10 | 275
12 | 299.6
15 | 300
20 | 325
25 | 350
100 | 7007
500 | 21187
1000 | 37817

## Electric instant water heater
Electric input | Gesamtpreis
[kWel] | [EUR]
3.5 | 240
3.5 | 154
3.5 | 254
4.4 | 249
4.4 | 166
5.7 | 258
5.7 | 172
5.7 | 263
6.5 | 263
11.2 | 366
13 | 445
13.5 | 444
13.5 | 366
21 | 445
24 | 401
24 | 381
24 | 453
24 | 517
27 | 749
27 | 484
27 | 445
27 | 453

## Hot water storage tank
Storage volume | List price
[l] | [EUR]
115 | 1378
117 | 1330
135 | 2355
144 | 1438
145 | 1511
156 | 1710
156 | 1445
160 | 2550
160 | 1364
160 | 2667
160 | 1750
184 | 1590
193 | 1819
196 | 1765
196 | 1500
200 | 2910
200 | 1409
200 | 2751
200 | 2075
281 | 2470
294 | 1895
294 | 2436
294 | 1714
300 | 1806
300 | 3536
300 | 2331
300 | 2563
347 | 3140
375 | 3637
375 | 2974
377 | 3070
395 | 3016
398 | 2923
398 | 2340
400 | 2829
426 | 3800
460 | 4270
460 | 3354
490 | 3530
490 | 2827
500 | 3244
500 | 6284
500 | 3601
500 | 3444
573 | 6360
680 | 4895
744 | 3649
750 | 5063
824 | 6530
825 | 6870
950 | 6672
970 | 5037
1045 | 8140
1046 | 8120